## Goal Seek
Wing Panel:
Exposed LE (ft)(Original=12.1): | 15.6734 | CT (ft): | 4.1 | CR (ft): | 6.7 | Taper: | 0.61194 |  |  | Area | 255.96
MAC (ft): | 5.5043 | LES (deg): | 3.4 | XMAC (ft): | 0.64752 | Exposed Span (ft): | 47.4 | YMAC | 10.8991
Horizontal Tail:
Exposed LE (ft): | 32.2 | CT (ft): | 2.3 | CR (ft): | 4.1 | Taper: | 0.56098 |  |  | Area | 58.88
MAC (ft): | 3.2844 | LES (deg): | 7 | XMAC (ft): | 0.51186 | Exposed Span (ft): | 18.4 | YMAC | 4.1687
Vertical Tail:
Exposed LE (ft): | 29.4 | CT (ft): | 2.4 | CR (ft): | 7.9 | Taper: | 0.3038 |  |  | Area | 35.02
MAC (ft): | 5.6395 | LES (deg): | 41.2 | XMAC (ft): | 2.4467 | Exposed Span (ft): | 13.6 | YMAC | 2.7948
C.G. Calculation: |  | Base | Horizontal C.G. Location (ft): |  |  | Factor | Weight (lb) | Moment (ft-lb) |  | Vert. CG Loc | Moment
Wing | Exp. Area (ft^2) | 255.96 | 40% MAC | 18.5226 |  | 2.5 | 639.9 | 11852.6389 |  | 7.9 | 5055.21
Horizontal Tail | Exp. Area (ft^2) | 58.88 | 40% MAC | 34.0256 |  | 2 | 117.76 | 4006.8556 |  | 7.4 | 871.424
Vertical Tail | Exp. Area (ft^2) | 35.02 | 40% MAC | 34.1025 |  | 2 | 70.04 | 2388.5373 |  | 10.1948 | 714.0453
Fuselage | Swet (ft^2) | 700 | 50% Lb | 18.79 |  | 1.4 | 980 | 18414.2 |  | 5.5 | 5390
Fuel Weight | Item Weight | 2000 | 40% MAC | 18.5226 |  |  | 2000 | 37045.2849 |  | 7.9 | 15800
Engine System | Engine Weight | 350 | Centroid | 5.4 |  | 1.3 | 455 | 2457 |  | 5.2 | 2366
Nose Gear | Wo | 8000 | Centroid | 4.2 |  | 0.0084303 | 67.4424 | 283.2581 |  | 2.6 | 175.3502 | TipBack Angle
Main Gear | Wo | 8000 | Centroid | 20.4873 |  | 0.047772 | 382.1736 | 7829.7146 |  | 2.6 | 993.6514 | 20.3435 | deg
Crew+Passengers | Item Weight | 1020 | Centroid | 15.5 |  |  | 1020 | 15810 |  | 5.5 | 5610
Payload | Item Weight | 1000 | Centroid | 21.7 |  |  | 1000 | 21700 |  | 5.5 | 5500 | Angle from Tire to CG
All Else |  |  |  | 18.79 |  |  | 1267.684 | 23819.7824 |  | 5.5 | 6972.262 | 20.3 | deg
Total |  |  |  | 18.2009 |  |  | 8000 | 145607.2717 |  | 6.181 | 49447.9429
|  |  |  | 0.34155 | MAC
Tire Sizing: | [6 empty] | Tires/Strut
N (ft) | 14.0009 |  |  | MG Diameter (in) | 25.8922 | Type III (8.5-10 8P ) | 1
M (ft) | 2.2864 |  |  | MG Width (in) | 9.0709 |  | 1
B (ft) | 16.2873 |  |  | NG Diameter (in) | 19.781 | Type III (7.00-8 ) | 1
H (ft) | 6.181 |  |  | NG Width (in) | 7.1306 |  | 1
MG Static Load (lbs) | 6876.9595 | 85.96%
NG Static Load (lbs) | 1123.0405 | 14.04%
NG Braking Load (lbs) | 943.7293
NG Dynamic Load | 1589.8229

## Circular Ref and Goal Seek
Wing Panel:
Exposed LE (ft)(Original=12.1): | 16 | CT (ft): | 4.1 | CR (ft): | 6.7 | Taper: | 0.61194 |  |  | Area | 255.96
MAC (ft): | 5.5043 | LES (deg): | 3.4 | XMAC (ft): | 0.64752 | Exposed Span (ft): | 47.4 | YMAC | 10.8991
Horizontal Tail:
Exposed LE (ft): | 32.2 | CT (ft): | 2.3 | CR (ft): | 4.1 | Taper: | 0.56098 |  |  | Area | 58.88
MAC (ft): | 3.2844 | LES (deg): | 7 | XMAC (ft): | 0.51186 | Exposed Span (ft): | 18.4 | YMAC | 4.1687
Vertical Tail:
Exposed LE (ft): | 29.4 | CT (ft): | 2.4 | CR (ft): | 7.9 | Taper: | 0.3038 |  |  | Area | 35.02
MAC (ft): | 5.6395 | LES (deg): | 41.2 | XMAC (ft): | 2.4467 | Exposed Span (ft): | 13.6 | YMAC | 2.7948
C.G. Calculation: |  | Base | Horizontal C.G. Location (ft): |  |  | Factor | Weight (lb) | Moment (ft-lb) |  | Vert. CG Loc | Moment
Wing | Exp. Area (ft^2) | 255.96 | 40% MAC | 18.8493 |  | 2.5 | 639.9 | 12061.6368 |  | 7.9 | 5055.21
Horizontal Tail | Exp. Area (ft^2) | 58.88 | 40% MAC | 34.0256 |  | 2 | 117.76 | 4006.8556 |  | 7.4 | 871.424
Vertical Tail | Exp. Area (ft^2) | 35.02 | 40% MAC | 34.1025 |  | 2 | 70.04 | 2388.5373 |  | 10.1948 | 714.0453
Fuselage | Swet (ft^2) | 700 | 50% Lb | 18.79 |  | 1.4 | 980 | 18414.2 |  | 5.5 | 5390
Fuel Weight | Item Weight | 2000 | 40% MAC | 18.8493 |  |  | 2000 | 37698.5054 |  | 7.9 | 15800
Engine System | Engine Weight | 350 | Centroid | 5.4 |  | 1.3 | 455 | 2457 |  | 5.2 | 2366
Nose Gear | Wo | 8000 | Centroid | 4.2 |  | 0.0084303 | 67.4424 | 283.2581 |  | 2.6 | 175.3502 | TipBack Angle
Main Gear | Wo | 8000 | Centroid | 20.6275 |  | 0.047772 | 382.1736 | 7883.2856 |  | 2.6 | 993.6514 | 20.5093 | deg
Crew+Passengers | Item Weight | 1020 | Centroid | 15.5 |  |  | 1020 | 15810 |  | 5.5 | 5610
Payload | Item Weight | 1000 | Centroid | 21.7 |  |  | 1000 | 21700 |  | 5.5 | 5500
All Else |  |  |  | 18.79 |  |  | 1267.684 | 23819.7824 |  | 5.5 | 6972.262
Total |  |  |  | 18.3154 |  |  | 8000 | 146523.0612 |  | 6.181 | 49447.9429
|  |  |  | 0.30301 | MAC
Tire Sizing: | [6 empty] | Tires/Strut
N (ft) | 14.1154 |  |  | MG Diameter (in) | 25.8883 | Type III (8.5-10 8P ) | 1
M (ft) | 2.3121 |  |  | MG Width (in) | 9.0697 |  | 1
B (ft) | 16.4275 |  |  | NG Diameter (in) | 19.7639 | Type III (7.00-8 ) | 1
H (ft) | 6.181 |  |  | NG Width (in) | 7.1251 |  | 1
MG Static Load (lbs) | 6874.0263 | 85.93%
NG Static Load (lbs) | 1125.9737 | 14.07%
NG Braking Load (lbs) | 935.6765
NG Dynamic Load | 1585.8847

## Solver
Inboard Wing Panel:
Exposed LE (ft)(Original=5.87): | 6.14 | CT (ft): | 2.8 | CR (ft): | 6.9 | Taper: | 0.4058 |  |  | Area | 15.035
MAC (ft): | 5.1388 | LES (deg): | 62 | XMAC (ft): | 1.2522 | Exposed Span (ft): | 3.1 | YMAC | 0.66581
Outboard Wing Panel:
Exposed LE (ft)(Inbd+3.32): | 9.46 | CT (ft): | 1.2 | CR (ft): | 2.8 | Taper: | 0.42857 |  |  | Area | 33
MAC (ft): | 2.1067 | LES (deg): | 28 | XMAC (ft): | 4.816 | Exposed Span (ft): | 16.5 | YMAC | 5.125
Equivalent Wing:
Exposed LE (ft): | 6.14 | CT (ft): | 1.2 | CR (ft): | 6.9 | Taper: | 0.17391 |  |  | Area | 48.035
MAC (ft): | 3.0557 | LES (deg): | 43.65 | XMAC (ft): | 3.7005 | Exposed Span (ft): | 18.4 | YMAC | 3.8791
Canard:
Exposed LE (ft): | 1.79 | CT (ft): | 1.13 | CR (ft): | 1.13 | Taper: | 1 |  |  | Area | 11.9893
MAC (ft): | 1.13 | LES (deg): | 0 | XMAC (ft): | 0 | Exposed Span (ft): | 10.61 | YMAC | 2.6525
Vertical Tail:
Exposed LE (ft): | 13.8 | CT (ft): | 0.6 | CR (ft): | 1.5 | Taper: | 0.4 |  |  | Area | 6.3
MAC (ft): | 1.1143 | LES (deg): | 26.56 | XMAC (ft): | 0.32136 | Exposed Span (ft): | 3 | YMAC | 0.64286
Solver
C.G. Calculation: |  | Base | Horizontal C.G. Location (ft): |  |  | Factor | Weight (lb) | Moment (ft-lb) |  | Vert. CG Loc | Moment
Wing | Exp. Area (ft^2) | 48.035 | 40% MAC | 11.0628 |  | 2.5 | 120.0875 | 1328.5057 |  | 3.16 | 379.4765
Horizontal Tail | Exp. Area (ft^2) | 11.9893 | 40% MAC | 2.242 |  | 2 | 23.9786 | 53.76 |  | 3.77 | 90.3993
Vertical Tail | Exp. Area (ft^2) | 6.3 | 40% MAC | 14.5671 |  | 2 | 12.6 | 183.5451 |  | 3.78 | 47.628
Fuselage | Swet (ft^2) | 62 | 50% Lb | 7.1 |  | 1.4 | 86.8 | 616.28 |  | 3.16 | 274.288
Fuel Weight | Item Weight | 156 | 40% MAC | 3.3077 |  |  | 156 | 516.0066 |  | 3.16 | 492.96
Engine System | Engine Weight | 170 | Centroid | 11.75 |  | 1.4 | 238 | 2796.5 |  | 3.61 | 859.18
Nose Gear | Wo | 1050 | Centroid | 1.6 |  | 0.00645 | 6.7725 | 10.836 |  | 1.66 | 11.2424 | TipBack Angle
Main Gear | Wo | 1050 | Centroid | 9.05 |  | 0.03655 | 38.3775 | 347.3164 |  | 1.506 | 57.7965 | 13.4218 | deg
Crew+Passengers | Item Weight | 180 | Centroid | 7 |  |  | 180 | 1260 |  | 3.31 | 595.8
Payload | Item Weight | 0 | Centroid | 0 |  |  | 0 | 0 |  | 0 | 0 | Angle from Tire to CG
All Else |  |  |  | 8.36 |  |  | 187.3839 | 1566.5294 |  | 3.16 | 592.1331 | 13.6073 | deg
Total |  |  |  | 8.266 |  |  | 1050 | 8679.2792 |  | 3.239 | 3400.9038
|  |  |  | -0.51527 | MAC
Tire Sizing: | [5 empty] | Tires/Strut
N (ft) | 6.666 |  |  | MG Diameter (in) | 12.9258 | 1
M (ft) | 0.78402 |  |  | MG Width (in) | 4.8745 | 1
B (ft) | 7.45 |  |  | NG Diameter (in) | 9.496 | 1
H (ft) | 3.239 |  |  | NG Width (in) | 3.7001 | 1
MG Static Load (lbs) | 939.5006 | 89.48%
NG Static Load (lbs) | 110.4994 | 10.52% |  | Propeller Sizing: | 100 | HP
NG Braking Load (lbs) | 141.9015 |  |  | 2-bladed | 5.3759 | ft
NG Dynamic Load | 194.1546 |  |  | 3-bladed | 5.0596 | ft